## srouby+matice+podlozky
Výkaz šroubů ocelové konstrukce
Vypracoval: | Ing. Průdek |  | Zakázka:
| Ing. Beran |  | Č.podz.: |  | S953
Objekt: | Hlavní část |  | Datum: |  | 11.12.2023
Část: | SO 6655, SO6655/4 |  | Revize: |  | 0
Nom.průměr závitu | Specifikace/Délka | Jakost | Norma | Povrchová úprava | Množství
Šrouby
M 12 | M 12 X 40 | 8.8/8 | ISO 4017-8.8 | Žárový zinek | 170
M 12 | M 12 X 45 | 8.8/8 | ISO 4017-8.8 | Žárový zinek | 130
M 12 | M 12 X 55 | 8.8/8 | ISO 4017-8.8 | Žárový zinek | 70
M 16 | M 16 X 45 | 8.8/8 | ISO 4017-8.8 | Žárový zinek | 80
M 16 | M 16 X 50 | 8.8/8 | ISO 4017-8.8 | Žárový zinek | 350
M 16 | M 16 X 60 | 8.8/8 | ISO 4017-8.8 | Žárový zinek | 100
M 16 | M 16 X 70 | 8.8/8 | ISO 4017-8.8 | Žárový zinek | 30
M 20 | M 20 X 50 | 8.8/8 | ISO 4017-8.8 | Žárový zinek | 160
M 20 | M 20 X 55 | 8.8/8 | ISO 4017-8.8 | Žárový zinek | 30
M 20 | M 20 X 60 | 8.8/8 | ISO 4017-8.8 | Žárový zinek | 30
M 20 | M 20 X 70 | 8.8/8 | ISO 4017-8.8 | Žárový zinek | 60
M 20 | M 20 X 80 | 8.8/8 | ISO 4017-8.8 | Žárový zinek | 30
M 24 | M 24 X 90 | 8.8/8 | ISO 4017-8.8 | Žárový zinek | 10
Matice
M 12 |  | 8.8/8 | ISO 4032-8 | Žárový zinek | 400
M 16 |  | 8.8/8 | ISO 4032-8 | Žárový zinek | 600
M 20 |  | 8.8/8 | ISO 4032-8 | Žárový zinek | 300
M 24 |  | 8.8/8 | ISO 4032-8 | Žárový zinek | 50
M 36 |  | 8.8/8 | ISO 4032-8 | Žárový zinek | 180
Podložky
Pro M12 | Podložka pro M 12 |  | ISO 7089-200HV | Žárový zinek | 750
Pro M16 | Podložka pro M 16 |  | ISO 7089-200HV | Žárový zinek | 1200
Pro M20 | Podložka pro M 20 |  | ISO 7089-200HV | Žárový zinek | 600
Pro M24 | Podložka pro M 24 |  | ISO 7089-200HV | Žárový zinek | 50
Pro M36 | Podložka pro M 36 |  | ISO 7089-200HV | Žárový zinek | 180
Vějířové podložky
Pro M12 |  |  | DIN 6798 | Galvanický zinek | 200
Pro M16 |  |  | DIN 6798 | Galvanický zinek | 200
Pro M20 |  |  | DIN 6798 | Galvanický zinek | 100
Závitové tyče
M 12 | M 12 X 180 | 8.8/8 |  | Žárový zinek | 18
M 16 | M 16 X 200 | 8.8/8 |  | Žárový zinek | 45
M 16 | M 16 X 250 | 8.8/8 |  | Žárový zinek | 10
M 24 | M 24 X 350 | 8.8/8 |  | Žárový zinek | 26
M 36 | M 36 X 1000 | 8.8/8 |  | Žárový zinek | 36